## Sheet1
Fuel rates					Constants
Enrichment ($/SWU)	$133.00				ID	Value	C	1/C
Conversion ($/kgU)	$6.50		User Defined		1	kgU/kgU3O8	0.8479809976	1.1792717087
Natural U ($/kgU3O8)	$100.00				2	kWh/GWD	24000000	4.16666666666667E-008
kgU/kgU3O8	0.8479809976				3	kg/MT	1000	0.001

Enrichment Properties
	Feed	Product	Tails
Mass (kg)	7.8048780488	1	6.8048780488
U235 frac	0.0071	0.035	0.003
Value func	4.8703795706	3.0846054371	5.7713016504
		Work (SWU)	4.3448907512

Fuel Costs ($/kg)
Natural U	$920.41
Conversion	$50.73
Enrichment	$577.87
Total	$1,549.01

Waste Disposal
Cost ($/kg)	$2,000.00

Burnup
Number batches	3
B_1 (GWD/MTU)	35	max burnup for single batch
Dischrg BU (GWD/MTU)	52.5	calced using LRM (Driscoll Downar)
kg/kWh	7.93650793650794E-007

Estimating Burnup
Enrichment	B_1 (GWD/MTU)
2.00%	14	numbers from Driscoll Downar LRM
2.50%	20
3.00%	25
3.50%	30
4.34%	37.5
5.00%	44
(GWD/MTU)/enrich	1000

Totals
Disposal Cost ($/kWh)	0.00159
Fuel Cost ($/kWh)	0.00123
Total ($/kWh)	0.00282